## PLC<-->PC信号交互
PLC->PC |  |  |  |  | PC->PLC
地址 | 描述 | 值 | 数据类型 | 备注 | 地址 | 描述 | 值 | 数据类型 | 备注
2900 | 通讯维持信号 | 【11】 | INT |  | 3000 | 通讯维持信号 | 【11】 | INT
2901 | 初始化 | 【10：清零 11：触发 】 | INT |  | 3001 | 上位机初始化信号 | 【10：清零 11：完成】 | INT
2902 | 整箱开始触发 | 【10：清零 ID>100：触发 】 | INT |  | 3002 | 整箱开始响应 | 【10：清零 ID：完成】 | INT
2903 | 扫码1触发 | 【10：清零 ID>100：触发扫码位一 】 | INT |  | 3003 | 扫码1响应 | 【10:清零 11：扫码OK 12：扫码NG】 | INT
2904 | 扫码2触发 | 【10：清零 ID>100：触发扫码位一 】 | INT |  | 3004 | 扫码2响应 | 【10:清零 11：扫码OK 12：扫码NG】 | INT
2905 | 称重触发 | 【10：清零 ID>100：触发 】 | INT |  | 3005 | 称重响应 | 【10:清零 11：称重OK 12：称重NG 13:上传MES超时】 | INT
2906 | 分档扫码触发 | 【10：清零 11：触发 】 | INT |  | 3006 | 分档信号 | 【10:清零 11：一档 12：二档 13：扫码NG】 | INT
2907 | 盘数 | 对应值 | INT |  | 3007 | 备用 |  | INT
2908 | 行数 | 对应值 | INT |  | 3008 | 备用 |  | INT
2909 | 列数 | 对应值 | INT |  | 3009 | 备用 |  | INT
2910 | 扫码次数 | 对应值 | INT |  | 3010 |  |  | INT
2911 | 停机原因 | 1、待料2、品质异常3、离岗4、首检点检5、清洁6、设备故障7、网络异常8、厂房电气类异常、9无生产计划10、未知原因 | INT |  | 3011 |  |  | INT
2912 | 设备运行状态 | 0：停止 1：自动 | INT |  | 3012 |  |  | INT
2921 |  |  | INT |  | 3021 |  |  | INT
2922 |  |  | INT |  | 3022 |  |  | INT
2923 |  |  | INT |  | 3023 |  |  | INT
2924 |  |  | INT |  | 3024 |  |  | INT
2925 |  |  | INT |  | 3025 |  |  | INT
2926 |  |  | INT |  | 3026 |  |  | INT
2927 |  |  | INT |  | 3027 |  |  | INT
2928 |  |  | INT |  | 3028 |  |  | INT
2929 |  |  | INT |  | 3029 |  |  | INT
2930 |  |  | INT |  | 3030 |  |  | INT
2931 |  |  | INT |  | 3031 |  |  | INT
2932 |  |  | INT |  | 3032 |  |  | INT
2933 |  |  | INT |  | 3033 |  |  | INT
2934 |  |  | INT |  | 3034 |  |  | INT
2935 |  |  | INT |  | 3035 |  |  | INT
2936 |  |  | INT |  | 3036 |  |  | INT
2937 |  |  | INT |  | 3037 |  |  | INT
2938 |  |  | INT |  | 3038 |  |  | INT
2939 |  |  | INT |  | 3039 |  |  | INT
2940 |  |  | INT |  | 3040 |  |  | INT
2941 |  |  | INT |  | 3041 |  |  | INT
2942 |  |  | INT |  | 3042 |  |  | INT
2943 |  |  | INT |  | 3043 |  |  | INT
2944 |  |  | INT |  | 3044 |  |  | INT
2945 |  |  | INT |  | 3045 |  |  | INT
2946 |  |  | INT |  | 3046 |  |  | INT
2947 |  |  | INT |  | 3047 |  |  | INT
2948 |  |  | INT |  | 3048 |  |  | INT
2949 |  |  | INT |  | 3049 |  |  | INT
注：1、相同颜色标记，表示需要互锁

## IP定义
机台 | 设备 | IP
机台1 | 上位机 | 192.168.250.11
| 电芯扫码枪 | 192.168.250.101
打印机
机台2 | 上位机 | 192.168.250.12
| 电芯扫码枪 | 192.168.250.102
打印机
分档机 | 机箱扫码枪 | 192.168.250.103